## 表紙
池田町 ふれ愛の家増築整備事業
実 施 仕 様 書
施工場所 | 岐阜県揖斐郡池田町 地内 | 設計年月日 | 2020-06-01

## 大内訳
内 訳 明 細 書
池田町 ふれ愛の家増築整備事業
Ｎ０ | 名 称 | 仕 様 | 数量 | 呼称 | 単 価 | 計 | 備 考
直接工事費
Ａ | 建築工事 |  | 1 | 式
Ｂ | 電気設備工事 |  | 1 | 〃
Ｃ | 機械設備工事 |  | 1 | 〃
Ｄ | 外構工事 |  | 1 | 〃
直接工事費計
共 通 費
| 共通仮設費 |  | 1 | 式
| 現場管理費 |  | 1 | 〃
| 一般管理費 |  | 1 | 〃
共 通 費 計
小 計
消 費 税
合 計

## 建築工事
内 訳 明 細 書
| 池田町ふれ愛の家増築整備事業 | [5 empty] | 101
Ｎ０ | 名 称 | 仕 様 | 数量 | 呼称 | 単 価 | 金額 | 備 考
Ａ | 建築工事
1 | 仮設工事 |  | 1 | 式
2 | 土工事 |  | 1 | 〃
3 | 鉄筋工事 |  | 1 | 〃
4 | ｺﾝｸﾘｰﾄ工事 |  | 1 | 〃
5 | 型枠工事 |  | 1 | 〃
6 | 鉄骨工事 |  | 1 | 〃
7 | 外装工事 |  | 1 | 〃
8 | 防水工事 |  | 1 | 〃
9 | タイル工事 |  | 1 | 〃
10 | 木工事 |  | 1 | 〃
11 | 屋根及び樋工事 |  | 1 | 〃
12 | 金属工事 |  | 1 | 〃
13 | 左官工事 |  | 1 | 〃
14 | アルミ製建具工事 |  | 1 | 〃
15 | 鋼製建具工事 |  | 1 | 〃
16 | 硝子工事 |  | 1 | 〃
17 | 木製建具 |  | 1 | 〃
18 | 塗装工事 |  | 1 | 〃
19 | 内装工事 |  | 1 | 〃
20 | 仕上げユニット工事 |  | 1 | 〃
合 計
切り捨て
改め金額
内 訳 明 細 書
102
Ｎ０ | 名 称 | 仕 様 | 数量 | 呼称 | 単 価 | 金額 | 備 考
1 | 仮設工事
| 遣り方 |  | 584 | ㎡
| 墨出し |  | 584 | 〃
| 外部足場 | くさび緊結式足場 | 597 | 〃
| 〃 | 脚立足場 | 215 | 〃
| 安全手摺 |  | 133 | ｍ
| 養生ﾈｯﾄ |  | 597 | ㎡
| 内部足場 | 脚立足場 | 559 | 〃
| 養生 |  | 559 | 〃
| 整理清掃 |  | 559 | 〃
| 竣工清掃 |  | 559 | 〃
| 仮囲養生 | H=2.0m 防炎シート | 162 | ｍ
| クロスゲート | W=5.0m | 1 | ヶ所
| 鉄板養生 | ｔ22 | 18.5 | ㎡
| 現場事務所 |  | 1 | 棟
| 仮設便所 |  | 1 | 棟
| 仮設倉庫 |  | 1 | 棟
合 計
内 訳 明 細 書
103
Ｎ０ | 名 称 | 仕 様 | 数量 | 呼称 | 単 価 | 金額 | 備 考
2 | 土工事
| 根切り | 総堀り | 570 | ｍ3
| 根切り |  | 144 | 〃
| 床付け |  | 121 | ｍ2
| 地盤改良 | t=1.00m C=100kg/m3 調査費、試験費共 | 487 | ｍ3
| 埋め戻し | 仮置土 | 215 | 〃
| 残土処分 | 場内敷均し | 11.9 | 〃
| 砕石 基礎下 | RC40-0 | 5.2 | 〃
| 〃 土間下 | RC40-0 | 5.5 | 〃
| 防湿ｼｰﾄ敷 | 厚0.15 | 501 | ｍ2
| ｽﾀｲﾛﾌｫｰﾑ | 厚25 | 464 | 〃
| 機械運搬費 |  | 1 | 式
| ｱﾝｶｰﾎﾞﾙﾄ M-12 | SS400 L=450 WN | 66 | 本
合 計
内 訳 明 細 書
104
Ｎ０ | 名 称 | 仕 様 | 数量 | 呼称 | 単 価 | 金額 | 備 考
3 | 鉄筋工事
| 鉄筋 | D10 | 3781 | Kg
| 〃 | D13 | 14300 | 〃
| 〃 | D16 | 1008 | 〃
| 〃 | D22 | 1151 | 〃
| 〃 | D25 | 5950 | 〃
| 〃 加工・組立 | 運搬共 | 25.18 | t
| 圧接 | D22-D22 | 24 | ヶ所
| 〃 | D25-D25 | 172 | 〃
合 計
内 訳 明 細 書
105
Ｎ０ | 名 称 | 仕 様 | 数量 | 呼称 | 単 価 | 金額 | 備 考
4 | ｺﾝｸﾘｰﾄ工事
| 捨て、ﾗｯﾌﾟﾙｺﾝｸﾘｰﾄ | 18-18-25 | 61.1 | ｍ3
| 〃 打設 |  | 61.1 | 〃
| 基礎ｺﾝｸﾘｰﾄ | 24-18-25 | 91.6 | 〃
| 〃 打設 |  | 91.6 | 〃
| 〃 ﾎﾟﾝﾌﾟ圧送費 |  | 1 | 式
| 土間ｺﾝｸﾘｰﾄ | 24-18-25 | 82.8 | ｍ3
| 〃 打設、押え |  | 82.8 | 〃
| 〃 ﾎﾟﾝﾌﾟ圧送費 |  | 1 | 式
| 布基礎ｺﾝｸﾘｰﾄ | 24-18-25 | 6.4 | ｍ3
| 〃 打設 |  | 6.4 | 〃
| 犬走り,階段,ｽﾛｰﾌﾟｺﾝｸﾘｰﾄ | 24-18-25 | 11.1 | ｍ3
| 〃 打設、押え |  | 11.1 | 〃
合 計
内 訳 明 細 書
106
Ｎ０ | 名 称 | 仕 様 | 数量 | 呼称 | 単 価 | 金額 | 備 考
5 | 型枠工事
| 基礎型枠 | 普通型枠、運搬共 | 519 | ㎡
| 捨てコン、ラップル型枠 | 〃 | 143 | 〃
合 計
内 訳 明 細 書
107
Ｎ０ | 名 称 | 仕 様 | 数量 | 呼称 | 単 価 | 金額 | 備 考
6 | 鉄骨工事
| □-300*300*12 | BCR295 | 6500 | Kg
| H-440*300*11*18 | SN400B | 11678 | 〃
| H-450*200*9*14 | SN400B | 6065 | 〃
| H-400*200*8*13 | SN400B | 4134 | 〃
| H-294*200*8*12 | SN400B | 1681 | 〃
| H-300*150*6.5*9 | SN400B | 1269 | 〃
| H-250*125*6*9 | SN400B | 3459 | 〃
| H-200*100*5.5*8 | SN400B | 5118 | 〃
| H-150*75*5*7 | SN400B | 164 | 〃
| □-100*100*3.2 | STKR400 | 510 | 〃
| C-100*50*20*2.3 | SSC400 ｶﾗｰ | 2665 | 〃
| PL-36 | SN490C | 499 | 〃
| PL-25 | SN490C | 347 | 〃
| PL-16 | SN490C | 1380 | 〃
| PL-12 | SN400B | 1854 | 〃
| PL-9 | SN400B | 745 | 〃
| PL-6 | SN400B | 1091 | 〃
| PL-4.5 | SS400 | 403 | 〃
| HTB M20,22 | S10T | 1425 | 〃
| HTB M16 | S10T | 116 | 〃
| 中ﾎﾞﾙﾄ M12 |  | 120 | 〃
内 訳 明 細 書
108
Ｎ０ | 名 称 | 仕 様 | 数量 | 呼称 | 単 価 | 金額 | 備 考
| ﾌﾞﾚｰｽ M-20 | SNR400 | 963 | Kg
| ﾌﾞﾚｰｽ M-16 | SNR400 | 318 | 〃
| ジャストﾍﾞｰｽ | J300-12K ｼﾞｬｽﾄﾚﾍﾞﾙ共 | 14 | ヶ所
| 〃 PL-36 | 支給材 | 989 | Kg
| デッキプレート | QL99×50×12Y Z12 | 10206 | 〃
| □-150*150*6 | BCR295 | 340 | Kg
| H-194*150*6*9 | SN400B | 485 | 〃
| H-200*100*5.5*8 | SN400B | 121 | 〃
| ジャストﾍﾞｰｽ | J150-12K ｼﾞｬｽﾄﾚﾍﾞﾙ共 | 4 | ヶ所
| 〃 PL-28 | 支給材 | 79 | Kg
| PL-16 | SN490C | 21 | 〃
| PL-9 | SN400B | 91 | 〃
| PL-6 | SN400B | 56 | 〃
| HTB M16 | S10T | 40 | 〃
| ﾌﾞﾚｰｽ M-16 | SNR400B | 17 | 〃
| 工場加工費 |  | 62.1 | t
| 錆止め塗装 | JISK5674 | 48.8 | 〃
| 建て方費 |  | 62.1 | 〃
| 本締め |  | 62.1 | 〃
| 運搬費 |  | 62.1 | 〃
合 計
内 訳 明 細 書
109
Ｎ０ | 名 称 | 仕 様 | 数量 | 呼称 | 単 価 | 金額 | 備 考
7 | 外装工事
| ALC t=100 CDR工法 |  | 157 | ㎡
| 下地ｶﾗｰｱﾝｸﾞﾙ | L-50×50×6 | 60 | ｍ
| 〃 | L-65×65×6 | 118 | 〃
| 開口ｶﾗｰｱﾝｸﾞﾙ | L-65×65×6～90×90×7 | 167 | 〃
| ｱﾝｸﾞﾙﾋﾟｰｽ |  | 62 | ヶ
| ロックウール充填 |  | 157 | ㎡
| パネル切断加工 |  | 157 | 〃
| 外部ｳﾚﾀﾝｼｰﾘﾝｸﾞ |  | 157 | 〃
| 電源 | 200V、3相、50A | 5 | 日
| 副資材 | CDR構法、金物費 | 157 | ㎡
| 荷揚費及び手間 |  | 157 | 〃
| 残材処理費 |  | 157 | 〃
| 作図費 |  | 1 | 式
内 訳 明 細 書
110
Ｎ０ | 名 称 | 仕 様 | 数量 | 呼称 | 単 価 | 金額 | 備 考
| 防火ｻｲﾃﾞｨﾝｸﾞ 16mm 外壁 | 無塗装 金具工法 鉄骨下地 | 96.1 | ㎡ |  |  | ｷｬｽﾃｨﾝｸﾞｳｯﾄﾞﾌﾟﾚﾐｱﾑ
| 〃 ｺｰﾅｰ |  | 32.2 | ｍ |  |  | 〃
| 防火ｻｲﾃﾞｨﾝｸﾞ 16mm 庇 | 無塗装 金具工法 鉄骨下地 | 142 | ㎡ |  |  | ﾌｨｰﾉ調ﾌﾟﾚﾐｱﾑ
| 〃 ｺｰﾅｰ |  | 9.6 | ｍ |  |  | 〃
| 副資材 | 通気金具、ビス等 | 238 | ㎡
| 透湿防水ｼｰﾄ | 防水ﾃｰﾌﾟ共 | 247 | 〃
| ｺｰｷﾝｸﾞ | 変成ｼﾘｺﾝ ｼﾞｮｲﾝﾄ、ｻｯｼ廻り | 238 | 〃
| 軒天通気取合見切 | 鋼板製 | 49.2 | ｍ
| 通気土台水切 | 防鼠付き鋼板製 | 41.1 | ｍ
| 荷扱い、運搬費 |  | 238 | ㎡
| 残材処理費 |  | 238 | 〃
| 作図費 |  | 1 | 式
合 計
内 訳 明 細 書
111
Ｎ０ | 名 称 | 仕 様 | 数量 | 呼称 | 単 価 | 金額 | 備 考
8 | 防水工事
| 平場 塩ビ系ｼｰﾄ防水 | MIHFD-COOL15NU FLﾎﾞｰﾄﾞNU t=50共 | 731 | ㎡
| 平場 〃 樋部 | MIHFD-COOL15NU FLﾎﾞｰﾄﾞNU t=50共 | 20 | 〃
| 立上 〃 ALC下地 | F-COOL15 下地調整共 | 1.8 | 〃
| 立上 〃 ｾﾝﾁｭﾘｰﾎﾞｰﾄﾞ下地 | F-COOL15 〃 | 72.8 | 〃
| 〃 下地硬質木片ｾﾒﾝﾄ板 | t=18.0 ｾﾝﾁｭﾘｰﾎﾞｰﾄﾞ | 72.8 | 〃
| 天端 ｼｰﾙ | YKｼｰﾙMS-1 | 143 | ｍ
| 押さえ金物 | FL鋼板 | 182 | 〃
| 受け鋼板 | 亜鉛鍍金鋼板 t=0.8 L型 | 123 | 〃
| 受け鋼板 | 亜鉛鍍金鋼板 t=0.8 Z型 | 39.9 | 〃
| 捨て笠木 | 亜鉛鍍金鋼板 t=0.8 | 123 | 〃
| 平場 塩ビ系ｼｰﾄ防水 | MIHFD-COOL15NU FLﾎﾞｰﾄﾞNU t=50共 | 13.1 | ㎡
| 立上 〃 ALC下地 | F-COOL15 下地調整共 | 6.5 | ㎡
| 天端 ｼｰﾙ | YKｼｰﾙMS-1 | 16.3 | ｍ
| 押さえ金物 | FL鋼板 | 17.2 | 〃
| ﾎﾟﾘｳﾚﾀﾝ系ｼｰﾘﾝｸﾞ | PU-2, 20×10 | 83 | ｍ
| ｼﾘｺﾝ系ｼｰﾘﾝｸﾞ | SR-2, 15×10 | 35 | 〃
合 計
内 訳 明 細 書
112
Ｎ０ | 名 称 | 仕 様 | 数量 | 呼称 | 単 価 | 金額 | 備 考
9 | タイル工事
【外部】
| 床 磁器質ﾀｲﾙ貼 | 無釉 150角 ﾋﾟｱｯﾂｧ | 5.5 | ㎡
| 段鼻 〃 | 〃 150×60 | 8.6 | ｍ
| 位置表示ﾌﾞﾛｯｸ | 300角 | 3 | 枚
| 擬石縁石ﾌﾞﾛｯｸ | 120×120×600 | 7 | ｍ
【内部】
| 床 磁器質ﾀｲﾙ貼 | 無釉 150角 ﾋﾟｱｯﾂｧ | 3.8 | ㎡
| 床 〃 | 無釉 100角 ﾋﾟｱｯﾂｧ | 27.1 | 〃
| 壁 陶器質ﾀｲﾙ貼 | 施釉 50角 ｲﾝﾃﾘｱﾓｻﾞｲｸ ｼﾘｱ | 6.8 | 〃
| 壁 〃 | 施釉 100角 | 18.2 | 〃
| 床 汚ダレ石 | 2470×600 御影石 面取 | 1 | 枚
合 計
内 訳 明 細 書
113
Ｎ０ | 名 称 | 仕 様 | 数量 | 呼称 | 単 価 | 金額 | 備 考
10 | 木工事
| ｼｬﾜｰ入口枠 | MDF 24*140 | 9 | ｍ
合 計
内 訳 明 細 書
114
Ｎ０ | 名 称 | 仕 様 | 数量 | 呼称 | 単 価 | 金額 | 備 考
11 | 屋根及び樋工事
| ルーフドレン | 100Φ 縦 | 6 | ヶ所
| 〃 | 100Φ 横 | 1 | 〃
| 縦樋 | ｶﾗｰVP 100Φ L=5.0m 掴み共 | 6 | 流
| 〃 | 〃 L=3.0m 掴み共 | 1 | 〃
| エルボ |  | 13 | ヶ所
合 計
内 訳 明 細 書
115
Ｎ０ | 名 称 | 仕 様 | 数量 | 呼称 | 単 価 | 金額 | 備 考
12 | 金属工事
| ｱﾙﾐ製笠木 | ｽﾃﾝｶﾗｰ W=175(180) | 115 | ｍ
| 〃 ｺｰﾅｰ | 〃 | 10 | ヶ所
| ｱﾙﾐ製笠木 | ｽﾃﾝｶﾗｰ W=150 | 12.4 | ｍ
| ｱﾙﾐ製下端笠木 | ｽﾃﾝｶﾗｰ W=120 | 112 | ｍ
| 〃 ｺｰﾅｰ | 〃 | 8 | ヶ所
| SUS EXP.J 屋上用 | SUS W300-100 | 5 | ｍ
| 〃 可動小口 |  | 4 | ヶ所
| 外壁用 | SUS W160-100 | 14 | ｍ
| 天井用 | SUS W160-100 | 4.4 | 〃
| 内壁用 | SUS W160-100 | 10 | 〃
| 床見切 |  | 4.4 | 〃
| ｽﾃﾝﾚｽ製ｽﾛｰﾌﾟ手摺り | 手摺Φ34 柱Φ32 | 10.3 | ｍ
| ｽﾃﾝﾚｽ製箱文字 | t30*200*200 | 6 | ヶ所
| SUSｸﾞﾚｰﾁﾝｸﾞ | 350*350 H20 P15 ﾛｰﾚｯﾄ加工 | 2 | 〃
| 排水ﾋﾟｯﾄSUSｸﾞﾚｰﾁﾝｸﾞ | 1200*200 〃 | 2 | 〃
内 訳 明 細 書
116
Ｎ０ | 名 称 | 仕 様 | 数量 | 呼称 | 単 価 | 金額 | 備 考
| 軽量鉄骨壁下地 | ｽﾀｯﾄﾞ 50形 @300 外壁廻り | 162 | ㎡
| 〃 | 〃 50形 @455 〃 | 25.7 | 〃
| 〃 | 〃 65形 @455 間仕切 | 118 | 〃
| 〃 | 〃 65形 @455 区画 | 481 | 〃
| 壁下地開口補強 | ｽﾀｯﾄﾞ 65形 W1000×H2000程度 | 8 | ヶ所
| 〃 | 〃 〃 W1500×H2000程度 | 6 | 〃
| 〃 | 〃 〃 W2000×H2000程度 | 20 | 〃
| 〃 | 〃 〃 W4000×H2000程度 | 5 | 〃
| 屋内軽量鉄骨天井下地 | 野縁 19形 @225 | 108 | ㎡
| 〃 | 〃 〃 @300 | 461 | 〃
| 屋外軽量鉄骨天井下地 | 野縁 25形 @300 | 205 | 〃
| 天井下地開口補強 | 野縁 19形 450×450程度 | 25 | ヶ所
| 〃 | 〃 〃 1200×1200程度 | 3 | 〃
| 天井点検口 | ｱﾙﾐ枠 450*450 | 25 | 〃
| ｽﾃﾝﾚｽ床見切り | t=2.0 50*80 | 1.9 | ｍ
| 〃 | 〃 40*20 | 9.2 | 〃
| ｽﾃﾝﾚｽ面台 | t=1.5 25*120 | 15.8 | 〃
| PVC樹脂製手摺り | Φ34ｱﾙﾐ芯材 ｱﾙﾐ製ﾌﾞﾗｹｯﾄ@900 | 33.8 | ｍ
| 〃 ｴﾝﾄﾞｷｬｯﾌﾟ |  | 28 | ヶ所
合 計
内 訳 明 細 書
117
Ｎ０ | 名 称 | 仕 様 | 数量 | 呼称 | 単 価 | 金額 | 備 考
13 | 左官工事
【外部】
| 床 ｺﾝｸﾘｰﾄ直押え | 金ｺﾃ | 55.2 | ㎡
| 〃 | 刷毛引き | 12.4 | 〃
| 〃 ﾓﾙﾀﾙ塗り | 金ｺﾃ | 7 | 〃
| 〃 〃 | 木ｺﾃ ﾀｲﾙ下地 | 5.5 | 〃
| 巾木 薄塗りﾓﾙﾀﾙ | 金ｺﾃ t=5 | 36 | 〃
| 建具 充填ﾓﾙﾀﾙ | 防水 | 89.6 | ｍ
【内部】
| 床 ﾓﾙﾀﾙ塗り | 木ｺﾃ ﾀｲﾙ下地 | 30.9 | ㎡
| 〃 ﾓﾙﾀﾙ塗り | 金ｺﾃ 塗床下地 | 37.8 | 〃
| 〃 ﾓﾙﾀﾙ塗り | 金ｺﾃ 張物下地 | 138 | 〃
| 〃 ｾﾙﾌﾚﾍﾞﾘﾝｸﾞ | t=20 ｾﾒﾝﾄ系 | 62.7 | 〃
| 〃 ｾﾙﾌﾚﾍﾞﾘﾝｸﾞ | t=10 ｾﾒﾝﾄ系 | 259 | 〃
| 巾木 薄塗りﾓﾙﾀﾙ | 金ｺﾃ t=5 | 14.3 | 〃
合 計
内 訳 明 細 書
118
Ｎ０ | 名 称 | 仕 様 | 数量 | 呼称 | 単 価 | 金額 | 備 考
14 | アルミ製建具工事
| AD-1 | W*H 3,500*2,610 | 1 | ヶ所
| AD-2 | W*H 3,500*2,610 | 1 | 〃
| AD-3 | W*H 900*2,610 | 1 | 〃
| AD-4 | W*H 1,100*2,610 | 1 | 〃
| AD-5 | W*H 1,700*2,610 | 1 | 〃
| AD-6 | W*H 1,700*2,000 | 1 | 〃
| AD-7 | W*H 1,700*2,000 | 1 | 〃
| AD-8 | W*H 1,700*2,000 | 1 | 〃
| AD-9 | W*H 1,700*2,000 | 1 | 〃
| AW-1 | W*H 2,900*2,100 | 1 | 〃
| AW-2 | W*H 2,300*2,610 | 2 | 〃
| AW-3 | W*H 3,500*1,610 | 4 | 〃
| AW-4 | W*H 1,700*1,610 | 5 | 〃
| AW-5 | W*H 1,700*610 | 1 | 〃
| AW-6 | W*H 2,900*1,610 | 1 | 〃
| AW-7 | W*H 1,700*1,610 | 1 | 〃
| AW-8 | W*H 2,900*610 | 1 | 〃
| AW-9 | W*H 2,300*610 | 1 | 〃
| AW-10 | W*H 1,700*610 | 1 | 〃
| AW-11 | W*H 800*1,360 | 2 | 〃
| WAW-1 | W*H 1,700*2,000 | 2 | 〃
内 訳 明 細 書
119
Ｎ０ | 名 称 | 仕 様 | 数量 | 呼称 | 単 価 | 金額 | 備 考
| AW-T | W*H 1,300*1,300 | 3 | ヶ所
| AW-A | W*H 1,700*1,250 | 1 | 〃
合 計
内 訳 明 細 書
120
Ｎ０ | 名 称 | 仕 様 | 数量 | 呼称 | 単 価 | 金額 | 備 考
15 | 鋼製建具工事
| LSD-1 | W*H 2,040*2,000 | 4 | ヶ所
| LSD-2 | W*H 1,320*2,000 | 1 | 〃
| LSD-3 | W*H 1,020*2,000 | 1 | 〃
| LSD-4 | W*H 1,020*2,000 | 1 | 〃
| LSD-5 | W*H 1,020*2,000 | 1 | 〃
| LSD-6 | W*H 1,020*2,000 | 1 | 〃
| LSD-7 | W*H 1,020*2,000 | 2 | 〃
| LSD-8 | W*H 1,020*2,000 | 1 | 〃
| LSD-9 | W*H 1,020*2,000 | 1 | 〃
| LSD-10 | W*H 1,020*2,000 | 1 | 〃
| LSD-11 | W*H 920*2,000 | 1 | 〃
| LSD-12 | W*H 920*2,000 | 1 | 〃
| LSD-13 | W*H 1,020*2,000 | 1 | 〃
| LSD-14 | W*H 1,020*2,000 | 1 | 〃
| LSD-15 | W*H 1,020*2,000 | 1 | 〃
| LSD-16 | W*H 920*2,000 | 1 | 〃
| LSD-17 | W*H 920*2,000 | 1 | 〃
| LSD-18 | W*H 900*2,000 | 1 | 〃
| LSD-19 | W*H 900*2,000 | 1 | 〃
| LSD-20 | W*H 1,020*1,900 | 1 | 〃
| LSD-21 | W*H 900*1,900 | 1 | 〃
内 訳 明 細 書
121
Ｎ０ | 名 称 | 仕 様 | 数量 | 呼称 | 単 価 | 金額 | 備 考
| LSD-22 | W*H 900*1,900 | 1 | ヶ所
| LSD-23 | W*H 1,020*1,900 | 1 | 〃
| LSD-24 | W*H 1,020*1,900 | 1 | 〃
| LSD-25 | W*H 1,100*2,000 | 1 | 〃
| LSD-26 | W*H 1,100*2,000 | 1 | 〃
| LSD 取付工事費 |  | 1 | 式
| 〃 運搬費 |  | 1 | 〃
| 〃 揚重費 |  | 1 | 〃
| SD-1 | W*H 1,500*1,050 | 1 | ヶ所
| SD 取付工事費 |  | 1 | 式
| 〃 運搬費 |  | 1 | 〃
| TB-1 |  | 1 | ヶ所
| TB-2 |  | 1 | 〃
| TB-3 |  | 1 | 〃
| TB-4 |  | 1 | 〃
| TB-5 |  | 2 | 〃
| TB 取付工事費 |  | 1 | 式
| 〃 運搬費 |  | 1 | 〃
| 〃 揚重費 |  | 1 | 〃
合 計
内 訳 明 細 書
122
Ｎ０ | 名 称 | 仕 様 | 数量 | 呼称 | 単 価 | 金額 | 備 考
16 | 硝子工事
| ＦＬ３ | ～0.2 | 0.9 | ㎡
| ＦＬ３ | ～2.18 | 14.3 | 〃
| Ｆ４ | ～0.2 | 1.3 | 〃
| ＰＷ６．８ | ～2.18 | 5.1 | 〃
| 強化ＦＬ４ | ～2.0 | 1.6 | 〃
| 強化ＦＬ５ | ～2.0 | 16.9 | 〃
| 複層FL3+A12+FL3 | ～4.0 | 58.3 | 〃
| 複層型4+A12+FL3 | ～4.0 | 16.4 | 〃
| 複層SBQ5+A6+型6.8 | ～4.0 | 6.8 | 〃
| シーリング | パネルシリコン | 36.8 | ｍ
| 〃 | シリコン 8*8 | 968 | 〃
| 〃 | シリコン 8*8 防火 | 45.6 | 〃
| 衝突防止シール |  | 80 | 枚
| 運搬費 |  | 1 | 式
合 計
内 訳 明 細 書
123
Ｎ０ | 名 称 | 仕 様 | 数量 | 呼称 | 単 価 | 金額 | 備 考
17 | 木製建具工事
| WW-1 | W*H 1824*2035 | 1 | ヶ所
合 計
内 訳 明 細 書
124
Ｎ０ | 名 称 | 仕 様 | 数量 | 呼称 | 単 価 | 金額 | 備 考
18 | 塗装工事
| 床 防塵塗装 | 流しのべ 1.0mm | 37.8 | ㎡
| 天井 EP塗 | ｹｲｶﾙ板面 工程B種、素地B種 | 205 | ㎡
| 天井 EP-G塗 | ｹｲｶﾙ板面 工程B種、素地B種 | 40.1 | 〃
| 鉄部 SOP塗 | 工程B種 | 5.5 | 〃
| 複層塗材RE |  | 181 | ㎡
合 計
内 訳 明 細 書
125
Ｎ０ | 名 称 | 仕 様 | 数量 | 呼称 | 単 価 | 金額 | 備 考
19 | 内装工事
| 床 織布積層床ｼｰﾄ NC | t=2.0 抗菌ﾏｰﾌﾞﾙ | 138 | ㎡
| 〃 複合ﾌﾛｰﾘﾝｸﾞ直貼 | t=15 塗装品 | 221 | 〃
| 〃 ﾀｲﾙｶｰﾍﾟｯﾄ敷 | t=6.5 | 176 | 〃
| 〃 OAﾌﾛｱｰ | 置敷き | 38 | 〃
| ｿﾌﾄ巾木 | H=60 | 308 | ｍ
| 壁 石膏ボード張り | 不燃t=12.5+9.5 区画部 岩綿共 | 961 | ㎡
| 〃 〃 | 不燃t=12.5+9.5 | 245 | 〃
| 〃 〃 | 不燃t=12.5 | 160 | 〃
| 〃 〃 | 押入t=12.5 | 14 | ㎡
| 〃 ﾋﾞﾆｰﾙｸﾛｽ貼 | 不燃 | 984 | 〃
| 天井 岩綿吸音板貼 | t=9.0ﾄﾗﾊﾞｰﾁﾝ 下地PB t=9.5共 | 153 | ㎡
| 〃 〃 | t=12.0 リブ 下地PB t=9.5共 | 47.5 | 〃
| 〃 ﾋﾞﾆｰﾙｸﾛｽ貼 |  | 187 | 〃
| 天井 石膏ボード張り | t=9.5 | 187 | ㎡
| 〃 〃 | 化粧t=9.5 ｼﾞﾌﾟﾄｰﾝ 910*910 | 31.5 | 〃
| 〃 〃 | 化粧t=9.5 ｼﾞﾌﾟﾄｰﾝ 910*455 | 108 | 〃
| 〃 〃 | 押入t=9.5 | 1.8 | 〃
| 〃 ｹｲ酸ｶﾙｼｳﾑ板張り | t=6.0 ﾀｲﾌﾟ2 0.8FK | 40.1 | 〃
| 軒天 ｹｲ酸ｶﾙｼｳﾑ板張り | 〃 〃 | 180 | 〃
| 〃 〃 | 〃 〃 有孔 | 24.7 | 〃
内 訳 明 細 書
126
Ｎ０ | 名 称 | 仕 様 | 数量 | 呼称 | 単 価 | 金額 | 備 考
| 見切り | 塩ビ製 | 503 | ｍ
| 〃 | 〃 下がり | 67.3 | 〃
| 〃 | ｱﾙﾐ製 | 94 | 〃
| 壁 断熱材 | ｸﾞﾗｽｳｰﾙ 24kg/m3 | 97.3 | ㎡
| 壁 〃 | 現場発泡硬質ｳﾚﾀﾝﾌｫｰﾑ | 150 | ㎡
合 計
内 訳 明 細 書
127
Ｎ０ | 名 称 | 仕 様 | 数量 | 呼称 | 単 価 | 金額 | 備 考
20 | 仕上げユニット工事
| K1 ｶｳﾝﾀｰ下足入れ | 1860×650×700 | 1 | 台
| K2 窓下収納 | 1800×350×1850 | 1 | 〃
| K3 棚 | 900×470×2650 | 1 | 〃
| K4 下足入 | 700×470×2650 | 1 | 〃
| K5 ロッカー棚 | 1200×450×2000 | 2 | 〃
| K6 ｵｰﾌﾟﾝ棚 | 1800×450×2000 | 2 | 〃
| K7 洗面台 | 2190×600×2000 | 1 | 〃
| K8 ベンチ | 1700×600×2000 | 1 | 〃
| K9 キッチン | 1800×600×2000 | 1 | 〃
| K10 ｺﾝﾊﾟｸﾄｷｯﾁﾝ | 1800×600×2000 | 1 | 〃
| ﾕﾆｯﾄｼｬﾜｰ | 0812Tﾀｲﾌﾟ | 2 | 式
| ﾏｰﾌﾞﾗｲﾄｶｳﾝﾀｰ | ML45 ｵﾆｯｸｽ L=1400 | 2 | ヶ所
| 室名札 平付型 | W254×H80×D8 ｱﾙﾐHL UV印刷 | 17 | ヶ所
| 室名札 平付型 | W204×H200×D8 ｱﾙﾐHL UV印刷 | 5 | 〃
| ABC消火器 | 10号 | 5 | 台
内 訳 明 細 書
128
Ｎ０ | 名 称 | 仕 様 | 数量 | 呼称 | 単 価 | 金額 | 備 考
| 縦型ﾌﾞﾗｲﾝﾄﾞ ｸﾞﾗｽﾌｧｲﾊﾞｰ ｽﾗｯﾄ100 | W3500*H2750 | 1 | ヶ所
| 〃 | W2300*H2750 | 2 | 〃
| 横型ﾌﾞﾗｲﾝﾄﾞ ｱﾙﾐ ｽﾗｯﾄ25 | W3500*H1750 | 4 | 〃
| 〃 | W1700*H1750 | 5 | 〃
| 〃 | W2900*H1750 | 1 | 〃
| 〃 | W1700*H1750 | 1 | 〃
| 〃 | W2900*H750 | 1 | 〃
| 〃 | W2300*H750 | 1 | 〃
| 〃 | W1700*H750 | 1 | 〃
| ｱｺｰﾃﾞｨｵﾝﾄﾞｱ | W8150*H2650 | 1 | 〃
| ｶｰﾃﾝ ﾆｭｰﾒﾃﾞｨｶﾙ | W2650*H2350 | 3 | 〃
| 〃 ﾚｰﾙ | 天井吊下げ R付 L=2.65m | 3 | 〃
合 計

## 電気設備
内 訳 明 細 書
| 池田町ふれ愛の家増築整備事業 | [5 empty] | 201
Ｎ０ | 名 称 | 仕 様 | 数量 | 呼称 | 単 価 | 金額 | 備 考
Ｂ
1 | 高圧受電設備 |  | 1 | 式
2 | 外構電気設備 |  | 1 | 〃
3 | 動力設備 |  | 1 | 〃
4 | 電灯設備 |  | 1 | 〃
5 | 非常灯設備 |  | 1 | 〃
6 | 誘導灯設備 |  | 1 | 〃
7 | コンセント設備 |  | 1 | 〃
8 | 放送設備 |  | 1 | 〃
9 | 監視カメラ設備 |  | 1 | 〃
10 | 電話設備 |  | 1 | 〃
11 | テレビ共聴設備 |  | 1 | 〃
12 | トイレ呼出設備 |  | 1 | 〃
13 | インターホン設備 |  | 1 | 〃
14 | 自動火災報知設備 |  | 1 | 〃
合 計
切り捨て
改め金額
内 訳 明 細 書
202
Ｎ０ | 名 称 | 仕 様 | 数量 | 呼称 | 単 価 | 金額 | 備 考
1 | 高圧受電設備
| 耐衝撃性硬質ﾋﾞﾆﾙ電線管 | HIVE28mm <露出> | 9 | ｍ
| 〃 | HIVE82mm <露出> | 4 | 〃
| 波付硬質ﾎﾟﾘｴﾁﾚﾝ電線管 | FEP30mm <地中> | 4 | 〃
| 〃 | FEP80mm <地中> | 4 | 〃
| 異種管接続材料 | FEP30mm | 1 | 組
| 〃 | FEP80mm | 1 | 〃
| 600V耐燃性ﾎﾟﾘｴﾁﾚﾝ絶縁電線 | EM-IE 5.5sq | 8 | ｍ
| 〃 | EM-IE 14sq | 8 | 〃
| 〃 | EM-IE 60sq | 20 | 〃
| ﾄﾘﾌﾟﾚｯｸｽ形PE絶縁耐燃性PEｹｰﾌﾞﾙ | 6kV EM-CET 38sq <PF･FEP内> | 4 | 〃
| 〃 | 6kV EM-CET 38sq <ｺﾛｶﾞｼ> | 2 | 〃
| 〃 | 6kV EM-CET 38sq <管内> | 4 | 〃
| 〃 | 6kV EM-CET 38sq <ｻﾄﾞﾙ> | 4 | 〃
| 架橋PE絶縁耐燃性PEｼｰｽｹｰﾌﾞﾙ | 600V EM-CE 3.5sq-3C <PF･FEP内> | 4 | 〃
| 〃 | 600V EM-CE 3.5sq-3C <ｺﾛｶﾞｼ> | 2 | 〃
| 〃 | 600V EM-CE 3.5sq-3C <管内> | 2 | 〃
| 端末処理材 | 6kV CV-T 38sq 屋内 | 1 | 組
| 〃 | 6kV CV-T 38sq 屋外 | 1 | 〃
| 高圧気中開閉器 | SOG7.2KV 200A 無方向性 LA内蔵 | 1 | ケ
| 屋外ｷｭｰﾋﾞｸﾙ |  | 1 | 式
| ｺﾝｸﾘｰﾄﾎﾟｰﾙ | 12m×19cm 5kN | 1 | 本
内 訳 明 細 書
203
Ｎ０ | 名 称 | 仕 様 | 数量 | 呼称 | 単 価 | 金額 | 備 考
| ｺﾝｸﾘｰﾄ根かせ ﾊﾞﾝﾄﾞ付き |  | 1 | ケ
| 埋設標識ｼｰﾄ | 150×50 2倍 ﾎﾟﾘｴﾁﾚﾝｸﾛｽ | 2 | ｍ
| 接地極工事 | ELA､EA､EB､ED | 4 | ｹ所
| ﾌｪﾝｽ工事 | <別途> | 1 | 式 |  |  | 外構工事
| ｷｭｰﾋﾞｸﾙ基礎用鉄筋 | D13(135kg) | 1 | 〃
| ｱｽﾌｧﾙﾄ撤去､復旧 | <別途> | 1 | 〃 |  |  | 外構工事
| 根切り | 機械 ﾊﾞｯｸﾎｳ | 1.3 | ｍ3
| 埋戻し | 機械 ﾊﾞｯｸﾎｳ | 0.1 | 〃
| 残土処理 | 人力(場内敷ならし) | 1.2 | 〃
| 砂利地業 | 砕石 | 0.4 | 〃
| ｺﾝｸﾘｰﾄ | 生ｺﾝ人力打設 | 1.8 | 〃
| 型枠 | 一般用 | 4.3 | ｍ2
| ﾚｯｶｰ車 |  | 2 | 日
| 高圧竣工検査費 |  | 1 | 式
※送電操作は別途主任技術者様にて実施していただくようお願いします
小計
内 訳 明 細 書
204
Ｎ０ | 名 称 | 仕 様 | 数量 | 呼称 | 単 価 | 金額 | 備 考
2 | 外構電気設備
| 厚鋼電線管 溶融亜鉛ﾒｯｷ | GP28mm <露出> | 0.5 | ｍ
| 〃 | GP54mm <露出> | 23.5 | 〃
| 〃 | GP70mm <露出> | 0.5 | 〃
| 〃 | GP82mm <露出> | 1.5 | 〃
| 耐衝撃性硬質ﾋﾞﾆﾙ電線管 | HIVE28mm <撤去> | 2 | 〃
| 〃 | HIVE70mm <撤去> | 4 | 〃
| 波付硬質ﾎﾟﾘｴﾁﾚﾝ電線管 | FEP30mm <地中> | 13 | 〃
| 〃 | FEP50mm <地中> | 251 | 〃
| 〃 | FEP65mm <地中> | 13 | 〃
| 〃 | FEP80mm <地中> | 72 | 〃
| 異種管接続材料 | FEP30mm | 1 | 組
| 〃 | FEP50mm | 6 | 〃
| 〃 | FEP65mm | 1 | 〃
| 〃 | FEP80mm | 2 | 〃
| ﾍﾞﾙﾏｳｽ | FEP30mm | 5 | ケ
| 〃 | FEP50mm | 19 | 〃
| 〃 | FEP65mm | 2 | 〃
| 〃 | FEP80mm | 8 | 〃
| 600V耐燃性ﾎﾟﾘｴﾁﾚﾝ絶縁電線 | EM-IE 3.5sq <PF･FEP内> | 26 | ｍ
| 〃 | EM-IE 3.5sq <ｺﾛｶﾞｼ> | 4 | 〃
| 〃 | EM-IE 3.5sq <管内> | 2 | 〃
内 訳 明 細 書
205
Ｎ０ | 名 称 | 仕 様 | 数量 | 呼称 | 単 価 | 金額 | 備 考
| 600V耐燃性ﾎﾟﾘｴﾁﾚﾝ絶縁電線 | EM-IE 22sq <PF･FEP内> | 59 | ｍ
| 〃 | EM-IE 22sq <ｺﾛｶﾞｼ> | 8 | 〃
| 〃 | EM-IE 22sq <管内> | 1 | 〃
| 架橋PE絶縁耐燃性PEｼｰｽｹｰﾌﾞﾙ | 600V EM-CE 8sq-2C <PF･FEP内> | 13 | 〃
| 〃 | 600V EM-CE 8sq-2C <ｺﾛｶﾞｼ> | 4 | 〃
| 〃 | 600V EM-CE 8sq-2C <管内> | 0.5 | 〃
| 〃 | 600V EM-CE 8sq-2C <撤去> | 2 | 〃
| 〃 | 600V EM-CET 14sq <PF･FEP内> | 26 | 〃
| 〃 | 600V EM-CET 14sq <ｺﾛｶﾞｼ> | 4 | 〃
| 〃 | 600V EM-CET 14sq <管内> | 2 | 〃
| 〃 | 600V EM-CET 60sq <PF･FEP内> | 13 | 〃
| 〃 | 600V EM-CET 60sq <ｺﾛｶﾞｼ> | 4 | 〃
| 〃 | 600V EM-CET 60sq <管内> | 0.5 | 〃
| 〃 | 600V EM-CET 60sq <撤去> | 2 | 〃
| 〃 | 600V EM-CET 100sq <PF･FEP内> | 72 | 〃
| 〃 | 600V EM-CET 100sq <ｺﾛｶﾞｼ> | 12 | 〃
| 〃 | 600V EM-CET 100sq <管内> | 1.5 | 〃
| 〃 | 600V EM-CET 100sq <撤去> | 2 | 〃
| 動力盤１ |  | 1 | 面
| 動力盤２ |  | 1 | 〃
| 電灯盤 | 総合盤 | 1 | 〃
| 弱電盤 | 総合盤 | 1 | 〃
内 訳 明 細 書
206
Ｎ０ | 名 称 | 仕 様 | 数量 | 呼称 | 単 価 | 金額 | 備 考
| 埋設標識ｼｰﾄ | 150×50 2倍 ﾎﾟﾘｴﾁﾚﾝｸﾛｽ | 50 | ｍ
| 根切り | 機械 ﾊﾞｯｸﾎｳ | 51.7 | ｍ3
| 埋戻し | 機械 ﾊﾞｯｸﾎｳ | 35.6 | 〃
| 残土処理 | 人力(場内敷ならし) | 15.8 | 〃
| 砂利地業 | 保護砂 | 13.2 | ｍ3
| 〃 | 砕石 | 0.2 | 〃
| ﾊﾝﾄﾞﾎｰﾙ | H2-9 900×900 T-8蓋付 | 2 | 組
小計
内 訳 明 細 書
207
Ｎ０ | 名 称 | 仕 様 | 数量 | 呼称 | 単 価 | 金額 | 備 考
3 | 動力設備
| 厚鋼電線管 溶融亜鉛ﾒｯｷ | GP22mm <露出> | 7 | ｍ
| 〃 | GP28mm <露出> | 6 | 〃
| 〃 | GP70mm <露出> | 1 | 〃
| 波付硬質ﾎﾟﾘｴﾁﾚﾝ電線管 | FEP50mm <地中> | 7 | 〃
| 〃 | FEP65mm <地中> | 8 | 〃
| 異種管接続材料 | FEP65mm | 1 | 組
| ｺﾈｸﾀ | FEP50mm | 2 | 〃
| 〃 | FEP65mm | 1 | 〃
| ﾌﾟﾙﾎﾞｯｸｽ ｽﾃﾝﾚｽ製 完全防水 | 200×200×150mm | 1 | ケ
| 〃 | 300×300×200mm | 1 | 〃
| 架橋PE絶縁耐燃性PEｼｰｽｹｰﾌﾞﾙ | 600V EM-CE 2sq-4C <PF･FEP内> | 30 | ｍ
| 〃 | 600V EM-CE 2sq-4C <管内> | 9 | 〃
| 〃 | 600V EM-CE 3.5sq-4C <ｺﾛｶﾞｼ> | 13 | 〃
| 〃 | 600V EM-CE 3.5sq-4C <管内> | 3 | 〃
| 〃 | 600V EM-CE 5.5sq-4C <PF･FEP内> | 38 | 〃
| 〃 | 600V EM-CE 5.5sq-4C <管内> | 6 | 〃
| ｹｰｽﾌﾞﾚｰｶｰ | ELB3P15A | 1 | ケ
小計
内 訳 明 細 書
208
Ｎ０ | 名 称 | 仕 様 | 数量 | 呼称 | 単 価 | 金額 | 備 考
4 | 電灯設備
| 合成樹脂製可とう電線管 | PF-S22mm 1重管 <隠蔽> | 53.3 | ｍ
| ｱｳﾄﾚｯﾄﾎﾞｯｸｽ 埋込用 | 4角 中浅形 102×44mm | 39 | ケ
| PE絶縁耐燃性PEｼｰｽｹｰﾌﾞﾙ 平形 | EM-EEF 1.6mm-2C <PF･FEP内> | 24.7 | ｍ
| 〃 | EM-EEF 1.6mm-2C <ｺﾛｶﾞｼ> | 55 | 〃
| 〃 | EM-EEF 1.6mm-3C <PF･FEP内> | 48.1 | 〃
| 〃 | EM-EEF 1.6mm-3C <ｺﾛｶﾞｼ> | 674 | 〃
| 〃 | EM-EEF 2.0mm-3C <ｺﾛｶﾞｼ> | 98 | 〃
| 埋込ｽｲｯﾁ 新金属ﾌﾟﾚｰﾄ | 1Px1+1Lx1 | 10 | 組
| 〃 | 3Wx1+1Lx1 | 2 | 〃
| 〃 | 4Wx1+1Lx1 | 1 | 〃
| 〃 | 3Wx2+1Lx1 | 1 | 〃
| 〃 | 1Px2+1Lx1 | 1 | 〃
| 〃 | 1Px2+1Lx2 | 1 | 〃
| 埋込ｽｲｯﾁ 新金属ﾌﾟﾚｰﾄ | 1Px1 | 7 | 〃
| 〃 | 1Px1+3Wx1 | 1 | 〃
| 〃 | 1Px3 | 2 | 〃
| 〃 | 3Wx1 | 7 | 〃
| 〃 | 3Wx2 | 3 | 〃
| ｾﾝｻｰ | Ａ | 2 | ケ
| 〃 | Ｂ | 3 | 〃
| 〃 | Ｃ | 2 | 〃
内 訳 明 細 書
209
Ｎ０ | 名 称 | 仕 様 | 数量 | 呼称 | 単 価 | 金額 | 備 考
| ｾﾝｻｰ | Ｄ | 1 | ケ
| 操作ﾕﾆｯﾄ | 1回路用 | 1 | 組
| 〃 | 2回路用 | 2 | 〃
| 操作用ﾊﾟｲﾛｯﾄ押釦 |  | 1 | 〃
| 照明器具 | Ａ | 1 | 台
| 〃 | Ｂ | 2 | 〃
| 〃 | Ｃ | 7 | 〃
| 〃 | Ｄ | 13 | 〃
| 〃 | Ｅ | 31 | 〃
| 〃 | Ｆ | 33 | 〃
| 〃 | Ｇ | 2 | 〃
| 〃 | Ｈ | 12 | 〃
| 〃 | Ｉ | 1 | 〃
| 〃 | Ｊ | 17 | 〃
| 〃 | Ｋ | 10 | 〃
| 〃 | Ｌ | 16 | 〃
| 〃 | Ｍ | 4 | 〃
| 〃 | Ｎ | 15 | 〃
| 光電式自動点滅器 | ﾘｰﾄﾞ線式100V(一体型) 3A 金具付 | 1 | 〃
小計
内 訳 明 細 書
210
Ｎ０ | 名 称 | 仕 様 | 数量 | 呼称 | 単 価 | 金額 | 備 考
5 | 非常灯設備
| PE絶縁耐燃性PEｼｰｽｹｰﾌﾞﾙ 平形 | EM-EEF 1.6mm-3C <ｺﾛｶﾞｼ> | 134 | ｍ
| 〃 | EM-EEF 2.0mm-3C <ｺﾛｶﾞｼ> | 5 | 〃
| 非常灯 | Ａ | 11 | 台
| 〃 | Ｂ | 13 | 〃
| 〃 | Ｃ | 1 | 〃
小計
内 訳 明 細 書
211
Ｎ０ | 名 称 | 仕 様 | 数量 | 呼称 | 単 価 | 金額 | 備 考
6 | 誘導灯設備
| PE絶縁耐燃性PEｼｰｽｹｰﾌﾞﾙ 平形 | EM-EEF 1.6mm-3C <ｺﾛｶﾞｼ> | 90 | ｍ
| 〃 | EM-EEF 2.0mm-3C <ｺﾛｶﾞｼ> | 12 | 〃
| 誘導灯 | Ａ | 10 | 台
| 〃 | Ｃ | 1 | 〃
小計
内 訳 明 細 書
212
Ｎ０ | 名 称 | 仕 様 | 数量 | 呼称 | 単 価 | 金額 | 備 考
7 | コンセント設備
| 合成樹脂製可とう電線管 | PF-S22mm 1重管 <隠蔽> | 306 | ｍ
| ｱｳﾄﾚｯﾄﾎﾞｯｸｽ 埋込用 | 4角 中浅形 102×44mm | 84 | ケ
| PE絶縁耐燃性PEｼｰｽｹｰﾌﾞﾙ 平形 | EM-EEF 2.0mm-2C <PF･FEP内> | 178 | ｍ
| 〃 | EM-EEF 2.0mm-2C <ｺﾛｶﾞｼ> | 277 | 〃
| 〃 | EM-EEF 1.6mm-3C <PF･FEP内> | 1 | 〃
| 〃 | EM-EEF 1.6mm-3C <ｺﾛｶﾞｼ> | 2 | 〃
| 〃 | EM-EEF 2.0mm-3C <PF･FEP内> | 127 | 〃
| 〃 | EM-EEF 2.0mm-3C <ｺﾛｶﾞｼ> | 757 | 〃
| ﾊｰﾈｽｼﾞｮｲﾝﾄﾎﾞｯｸｽ | 2分岐 | 6 | ケ
| ﾊｰﾈｽ用OAﾀｯﾌﾟ | 4個口 抜止 3m | 10 | 〃
| 防水ｺﾝｾﾝﾄ |  | 5 | 〃
| 埋込ｺﾝｾﾝﾄ 新金属ﾌﾟﾚｰﾄ | IH用 20A 200V | 1 | 組
| 〃 | IH用 30A 200V | 2 | 〃
| 埋込ｽｲｯﾁ 新金属ﾌﾟﾚｰﾄ | 1Px2 | 1 | 〃
| 埋込ｺﾝｾﾝﾄ 新金属ﾌﾟﾚｰﾄ | 2P15Ax1 EET | 25 | 〃
| 〃 | 2P15Ax2 | 48 | 〃
小計
内 訳 明 細 書
213
Ｎ０ | 名 称 | 仕 様 | 数量 | 呼称 | 単 価 | 金額 | 備 考
8 | 放送設備
| 耐衝撃性硬質ﾋﾞﾆﾙ電線管 | HIVE28mm <露出> | 3 | ｍ
| 合成樹脂製可とう電線管 | PF-S16mm 1重管 <隠蔽> | 16.9 | 〃
| 波付硬質ﾎﾟﾘｴﾁﾚﾝ電線管 | FEP30mm <地中> | 27 | 〃
| 異種管接続材料 | FEP30mm | 1 | 組
| ｱｳﾄﾚｯﾄﾎﾞｯｸｽ 埋込用 | 4角 中浅形 102×44mm | 13 | ケ
| 警報用ﾎﾟﾘｴﾁﾚﾝ絶縁ﾋﾞﾆﾙｼｰｽｹｰﾌﾞﾙ | AE 0.9mm-5P <PF･FEP内> | 27 | ｍ
| 〃 | AE 0.9mm-5P <ｺﾛｶﾞｼ> | 27 | 〃
| 〃 | AE 1.2mm-3C <PF･FEP内> | 16.9 | 〃
| 〃 | AE 1.2mm-3C <ｺﾛｶﾞｼ> | 180 | 〃
| 天井埋込ｽﾋﾟｰｶｰ |  | 13 | 台
| 〃 | ATT付 | 5 | 〃
| ｱｯﾃﾈｰﾀｰ |  | 13 | ケ
小計
内 訳 明 細 書
214
Ｎ０ | 名 称 | 仕 様 | 数量 | 呼称 | 単 価 | 金額 | 備 考
9 | 監視カメラ設備
| LAN用ﾂｲｽﾄﾍﾟｱｹｰﾌﾞﾙ | 0.5mm- 4P ｶﾃｺﾞﾘｰ5e <PF･FEP内> | 27 | ｍ
| 〃 | 0.5mm- 4P ｶﾃｺﾞﾘｰ5e <ｺﾛｶﾞｼ> | 61 | 〃
| 〃 | 0.5mm- 4P ｶﾃｺﾞﾘｰ5e <管内> | 3 | 〃
| PoeHUB | 4ﾎﾟｰﾄ | 1 | 台
| ﾊｳｼﾞﾝｸﾞ一体型HDﾈｯﾄﾜｰｸｶﾒﾗ |  | 2 | 〃
小計
内 訳 明 細 書
215
Ｎ０ | 名 称 | 仕 様 | 数量 | 呼称 | 単 価 | 金額 | 備 考
10 | 電話設備
| 耐衝撃性硬質ﾋﾞﾆﾙ電線管 | HIVE28mm <露出> | 3 | ｍ
| 〃 | HIVE54mm <露出> | 3 | 〃
| 合成樹脂製可とう電線管 | PF-S16mm 1重管 <隠蔽> | 5.2 | 〃
| 波付硬質ﾎﾟﾘｴﾁﾚﾝ電線管 | FEP30mm <地中> | 27 | 〃
| 〃 | FEP50mm <地中> | 27 | 〃
| 異種管接続材料 | FEP30mm | 1 | 組
| 〃 | FEP50mm | 1 | 〃
| ｱｳﾄﾚｯﾄﾎﾞｯｸｽ 埋込用 | 4角 中浅形 102×44mm | 4 | ケ
| ﾌﾟﾙﾎﾞｯｸｽ ｽﾃﾝﾚｽ製 完全防水 | 300×300×200mm | 1 | 〃
| 電話用ｹｰﾌﾞﾙ | 0.5mm-2P <PF･FEP内> | 5.2 | ｍ
| 〃 | 0.5mm-2P <ｺﾛｶﾞｼ> | 120 | 〃
| 〃 | 0.5mm-20P <PF･FEP内> | 27 | 〃
| 〃 | 0.5mm-20P <ｺﾛｶﾞｼ> | 13 | 〃
| 〃 | 0.5mm-20P <管内> | 3 | 〃
| LAN用ﾂｲｽﾄﾍﾟｱｹｰﾌﾞﾙ | 0.5mm- 4P ｶﾃｺﾞﾘｰ5e <PF･FEP内> | 54 | 〃
| 〃 | 0.5mm- 4P ｶﾃｺﾞﾘｰ5e <ｺﾛｶﾞｼ> | 66 | 〃
| 〃 | 0.5mm- 4P ｶﾃｺﾞﾘｰ5e <管内> | 6 | 〃
| 既設多機能電話機 | <撤去再使用> | 3 | 台
| 既設一般電話機 | <撤去再使用> | 2 | 〃
| 既設多機能電話機 | <既設品> | 3 | 〃
| 既設一般電話機 | <既設品> | 2 | 〃
内 訳 明 細 書
216
Ｎ０ | 名 称 | 仕 様 | 数量 | 呼称 | 単 価 | 金額 | 備 考
| 一般電話機 | Ｃ | 2 | 〃
| 電話機移設、設置、試験調整費 |  | 1 | 式
| ｺﾝｸﾘｰﾄ斫り、補修 | <別途> | 1 | ケ |  |  | 外構工事
小計
内 訳 明 細 書
217
Ｎ０ | 名 称 | 仕 様 | 数量 | 呼称 | 単 価 | 金額 | 備 考
11 | テレビ共聴設備
| 合成樹脂製可とう電線管 | PF-S16mm 1重管 <隠蔽> | 6.9 | ｍ
| ｱｳﾄﾚｯﾄﾎﾞｯｸｽ 埋込用 | 4角 中浅形 102×44mm | 3 | ケ
| ﾃﾚﾋﾞ共聴ｹｰﾌﾞﾙ(編組同軸) | S-5C-FB <PF･FEP内> | 33.9 | ｍ
| 〃 | S-5C-FB <ｺﾛｶﾞｼ> | 73 | 〃
| 〃 | S-5C-FB <管内> | 3 | 〃
| 2分配器 | <撤去> | 1 | ケ
| 3分配器 |  | 2 | 〃
| 直列ﾕﾆｯﾄ | 端末用 | 3 | 〃
小計
内 訳 明 細 書
218
Ｎ０ | 名 称 | 仕 様 | 数量 | 呼称 | 単 価 | 金額 | 備 考
12 | トイレ呼出設備
| 合成樹脂製可とう電線管 | PF-S16mm 1重管 <隠蔽> | 12.8 | ｍ
| ｱｳﾄﾚｯﾄﾎﾞｯｸｽ 埋込用 | 4角 中浅形 102×44mm | 8 | ケ
| 警報用ﾎﾟﾘｴﾁﾚﾝ絶縁ﾋﾞﾆﾙｼｰｽｹｰﾌﾞﾙ | AE 1.2mm-2C <PF･FEP内> | 20.8 | ｍ
| 〃 | AE 1.2mm-2C <ｺﾛｶﾞｼ> | 92 | 〃
| ｺｰﾙ親機 |  | 2 | ケ
| 押釦ｽｲｯﾁ | ﾌﾟﾙｽｲｯﾁ付き | 8 | 〃
小計
内 訳 明 細 書
219
Ｎ０ | 名 称 | 仕 様 | 数量 | 呼称 | 単 価 | 金額 | 備 考
13 | インターホン設備
| 合成樹脂製可とう電線管 | PF-S16mm 1重管 <隠蔽> | 2.3 | ｍ
| ｱｳﾄﾚｯﾄﾎﾞｯｸｽ 埋込用 | 4角 中浅形 102×44mm | 3 | ケ
| 警報用ﾎﾟﾘｴﾁﾚﾝ絶縁ﾋﾞﾆﾙｼｰｽｹｰﾌﾞﾙ | AE 1.2mm-2C <PF･FEP内> | 2.3 | ｍ
| 〃 | AE 1.2mm-2C <ｺﾛｶﾞｼ> | 24 | 〃
| 〃 | AE 1.2mm-3C <ｺﾛｶﾞｼ> | 10 | 〃
| ﾊｲﾊｲ店番 本体 |  | 1 | 台
| ﾊｲﾊｲ店番 検知器 |  | 1 | 〃
| ﾓﾆﾀｰ付きﾄﾞｱﾎﾝ親機 | ｶﾒﾗ付き玄関子機 | 1 | ｾｯﾄ
| 呼出外設ｽﾋﾟｰｶｰ |  | 1 | ケ
小計
内 訳 明 細 書
220
Ｎ０ | 名 称 | 仕 様 | 数量 | 呼称 | 単 価 | 金額 | 備 考
14 | 自動火災報知設備
| 耐衝撃性硬質ﾋﾞﾆﾙ電線管 | HIVE28mm <露出> | 3 | ｍ
| 合成樹脂製可とう電線管 | PF-S16mm 1重管 <隠蔽> | 4.5 | 〃
| 〃 | PF-S22mm 1重管 <隠蔽> | 1.5 | 〃
| 波付硬質ﾎﾟﾘｴﾁﾚﾝ電線管 | FEP30mm <地中> | 26 | 〃
| 異種管接続材料 | FEP30mm | 1 | 組
| 耐熱電線 | HP 1.2mm-3P <PF･FEP内> | 27 | ｍ
| 〃 | HP 1.2mm-3P <ｺﾛｶﾞｼ> | 19 | 〃
| 〃 | HP 1.2mm-3P <管内> | 3 | 〃
| 〃 | HP 1.2mm-5P <PF･FEP内> | 28.5 | 〃
| 〃 | HP 1.2mm-5P <ｺﾛｶﾞｼ> | 42 | 〃
| 〃 | HP 1.2mm-5P <管内> | 3 | 〃
| 警報用ﾎﾟﾘｴﾁﾚﾝ絶縁ﾋﾞﾆﾙｼｰｽｹｰﾌﾞﾙ | AE 0.9mm-2C <PF･FEP内> | 4.5 | 〃
| 〃 | AE 0.9mm-2C <ｺﾛｶﾞｼ> | 233 | 〃
| 〃 | AE 0.9mm-4C <ｺﾛｶﾞｼ> | 45 | 〃
| 受信機 | P-1-5L 自動試験機能付 | 1 | 台
| 機器収容箱 | POB収容 | 1 | 〃
| 光電式ｽﾎﾟｯﾄ型感知器 | ２種 | 5 | ケ
| 〃 | ２種 自動試験機能付 | 16 | 〃
| 差動式ｽﾎﾟｯﾄ型感知器 | ２種 | 24 | 〃
| 定温式ｽﾎﾟｯﾄ型感知器 | 特種 防水型 | 3 | 〃
| 〃 | １種 防水型 | 7 | 〃
内 訳 明 細 書
221
Ｎ０ | 名 称 | 仕 様 | 数量 | 呼称 | 単 価 | 金額 | 備 考
| 消防検査立会 | P型1級 | 1 | 式
| 火災通報専用電話機 |  | 1 | 台
小計

## 機械設備
内 訳 明 細 書
| 池田町ふれ愛の家増築整備事業 | [5 empty] | 301
Ｎ０ | 名 称 | 仕 様 | 数量 | 呼称 | 単価 | 金額 | 備考
Ｃ. | 機械設備工事
１． | 衛生設備工事
1) | 衛生器具設備工事 |  | 1 | 式
2) | 屋外給水設備工事 |  | 1 | 式
3) | 屋内給水設備工事 |  | 1 | 式
4) | 屋外排水設備工事 |  | 1 | 式
5) | 屋内排水設備工事 |  | 1 | 式
6) | 給湯設備工事 |  | 1 | 式
7) | 屋外プロパンガス設備工事 |  | 1 | 式
8) | 屋内プロパンガス設備工事 |  | 1 | 式
9) | 厨房機器設備工事 |  | 1 | 式
計
２． | 空気調和設備工事
1) | 空調機器設備工事 |  | 1 | 式
2) | 空調配管設備工事 |  | 1 | 式
3) | 換気設備工事 |  | 1 | 式
4) | 自動制御設備工事 |  | 1 | 式
計
改め金額
内 訳 明 細 書
302
Ｎ０ | 名 称 | 仕 様 | 数量 | 呼称 | 単価 | 金額 | 備考
１． | 衛生設備工事
1) | 衛生器具設備工事
| 洋風便器 | CS597BS | 5 | 組
| 車いす対応洋風便器 | CS20AB | 1 | 組
| 自動洗浄小便器 | US900JCS | 3 | 組
| 汚物流し | SKL330TNNPR | 2 | 組
| 流し | SK500 | 2 | 組
| 洗濯機パン | PWSP74JH2W | 2 | 組
| 洗面器 | L270CM | 1 | 組
| 洗面器 | L210CM | 2 | 組
| 洗面器 | L103DMP | 2 | 組
| はめ込み洗面器 | L350CM | 2 | 組
| 手洗器 | L30DM | 1 | 組
| 手すり | T112CL12 | 1 | 組
| 手すり | T112CHK7 | 1 | 組
| 手すり | T112CU22 | 3 | 組
| 化粧鏡 | YM3580FC | 1 | 組
| 化粧鏡 | YM3545FE | 8 | 組
| 化粧鏡 | YM4560FE | 2 | 組
| 水石けん入れ | TS126R | 2 | 組
内 訳 明 細 書
303
Ｎ０ | 名 称 | 仕 様 | 数量 | 呼称 | 単価 | 金額 | 備考
| 混合水栓 | TKS05303J | 2 | 個
| 横形自在水栓 | T30ARQ13 | 4 | 個
| 立形自在水栓 | T136SNR13 | 2 | 個
| 立形自在水栓 | T136LNR13 | 2 | 個
| 横水栓 | TW11R | 2 | 個
| 横水栓 | T23BNR13 | 3 | 個
| 横水栓 | T200SNR13 | 1 | 個
| 水栓柱 | SUS製 H=1200 | 1 | 個
| 散水栓 | T28UNH13 B-3(SUS製)共 | 1 | 個
小計
内 訳 明 細 書
304
Ｎ０ | 名 称 | 仕 様 | 数量 | 呼称 | 単価 | 金額 | 備考
2) | 屋外給水設備工事
| 給水管 | HIVP 屋外地中 20 | 21 | ｍ
| 給水管 | HIVP 屋外地中 25 | 52 | ｍ
| 給水管 | HIVP 屋外地中 40 | 45 | ｍ
| 給水管 | HIVP 屋外地中 50 | 1 | ｍ
| 仕切弁 | JIS-10K GV20 | 3 | 個
| 仕切弁 | JIS-10K GV25 | 7 | 個
| 仕切弁 | JIS-10K GV40 | 1 | 個
| 仕切弁 | JIS-10K GV50 | 1 | 個
| 弁桝 | VC-P | 10 | 組
| 弁桝 | VC-1 | 1 | 組
| 弁桝 | VC-3 | 1 | 組
| 土工事 | 保護砂共 | 1 | 式
| 地中埋設標 |  | 1 | 式
| 上下水道引き込み工事 | 給水75φ→50φ 既設引込み閉栓共 | 1 | 式
| ｱｽﾌｧﾙﾄ舗装斫り補修工事 | 屋外排水設備工事含む | 1 | 式
小計
内 訳 明 細 書
305
Ｎ０ | 名 称 | 仕 様 | 数量 | 呼称 | 単価 | 金額 | 備考
3) | 屋内給水設備工事
| 給水管 | HIVP 機械室便所 20 | 75 | ｍ
| 給水管 | HIVP 機械室便所 25 | 35 | ｍ
| 給水管 | SGP-VB 機械室便所 20 | 25 | ｍ
| 給水管 | SGP-VB 機械室便所 25 | 1 | ｍ
| 保温工事 |  | 1 | 式
| スリーブ工事 |  | 1 | 式
| 仕切弁 | JIS-10K GV20 ｺｱ付 | 3 | 個
| フレキシブル継手 | SUS製 L=300 20φ | 3 | 個
小計
内 訳 明 細 書
306
Ｎ０ | 名 称 | 仕 様 | 数量 | 呼称 | 単価 | 金額 | 備考
4) | 屋外排水設備工事
| 排水管 | VP 屋外地中 100 | 108 | ｍ
| 排水管 | VP 屋外地中 125 | 12 | ｍ
| 塩ビ製トラップ桝 | 100×75-200, 2組 | 1 | 式
| 塩ビ製汚水桝 | 100-150, 17組 | 1 | 式
| グリーストラップ桝 | ﾊﾟｲﾌﾟ導入式 SUS製 3槽式 | 1 | 組
許容流入流量100L/min以上
| 同上外郭工事 | 土工事共 | 1 | 式
| 土工事 | 保護砂共 | 1 | 式
| 配管接続工事 |  | 1 | 式
小計
内 訳 明 細 書
307
Ｎ０ | 名 称 | 仕 様 | 数量 | 呼称 | 単価 | 金額 | 備考
5) | 屋内排水設備工事
| 排水管 | VP 機械室便所 40 | 21 | ｍ
| 排水管 | VP 機械室便所 50 | 34 | ｍ
| 排水管 | VP 機械室便所 75 | 58 | ｍ
| 排水管 | VP 機械室便所 100 | 32 | ｍ
| 排水管 | HT 機械室便所 50 | 2 | ｍ
| 通気管 | VP 機械室便所 40 | 4 | ｍ
| 通気管 | VP 機械室便所 50 | 2 | ｍ
| 通気管 | VP 機械室便所 65 | 6 | ｍ
| 通気管 | VP 機械室便所 75 | 18 | ｍ
| 床上掃除口 | COA-80 | 9 | 個
| 床上掃除口 | COA-100 | 3 | 個
| 床排水金具 | T5A-50 | 4 | 個
| 排水用吸気弁 | 32φ 洗面器用 | 2 | 個
| 排水用吸気弁 | 40φ 台所流し用 | 1 | 個
| 排水トラップ | 40φ | 1 | 個
| 通気金物 | VA2-80 | 2 | 個
| スリーブ工事 |  | 1 | 式
小計
内 訳 明 細 書
308
Ｎ０ | 名 称 | 仕 様 | 数量 | 呼称 | 単価 | 金額 | 備考
6) | 給湯設備工事
| GB-1 ガス給湯機 | 屋外壁掛型 | 1 | 台
瞬間式３２号タイプ(LPG用)
| GB-2 ガス給湯機 | 屋外壁掛型 即出湯形 | 1 | 台
瞬間式３２号タイプ(LPG用)
| EH-1 電気温水器 | 給湯専用タイプ，据置型，先止め式 | 1 | 台
タンク容量：１２Ｌ（ＳＵＳ製）
| 機器類据付費 |  | 1 | 式
| 給湯管 | SUS 機械室便所 15 | 18 | ｍ
| 給湯管 | SUS 機械室便所 20 | 44 | ｍ
| 仕切弁 | JIS-10K GV15 | 1 | 個
| 仕切弁 | JIS-10K GV20 | 2 | 個
| フレキシブル継手 | 15 SUS製 L=300 | 1 | 個
| フレキシブル継手 | 20 SUS製 L=300 | 3 | 個
| 保温工事 |  | 1 | 式
| 二次側電気工事 |  | 1 | 式
| スリーブ工事 |  | 1 | 式
小計
内 訳 明 細 書
309
Ｎ０ | 名 称 | 仕 様 | 数量 | 呼称 | 単価 | 金額 | 備考
7) | 屋外プロパンガス設備工事
| ガス管 | 外面被覆鋼管 屋外地中 20 | 3 | ｍ
| ガス管 | 外面被覆鋼管 屋外地中 25 | 15 | ｍ
| ガス管 | SGP-白 屋外架空 20 | 1 | ｍ
| ガス管 | SGP-白 屋外架空 25 | 5 | ｍ
| ガス集合装置 | 50kg 4本立て | 1 | 組
| 中間コック | 20A | 2 | 個
| ガスフレキ | 20A | 2 | 個
| 塗装工事 |  | 1 | 式
| 土工事 | 保護砂共 | 1 | 式
| 地中埋設標 |  | 1 | 式
小計
内 訳 明 細 書
310
Ｎ０ | 名 称 | 仕 様 | 数量 | 呼称 | 単価 | 金額 | 備考
8) | 屋内プロパンガス設備工事
| ガス管 | 外面被覆鋼管 機械室便所 20 | 6 | ｍ
| ガス管 | 外面被覆鋼管 機械室便所 25 | 2 | ｍ
| 中間コック | 20A | 1 | 個
| 一口ガスコック | 15A | 2 | 個
| スリーブ工事 |  | 1 | 式
小計
内 訳 明 細 書
311
Ｎ０ | 名 称 | 仕 様 | 数量 | 呼称 | 単価 | 金額 | 備考
9) | 厨房機器設備工事
| 調理台 ｽﾉｺ板付 |  | 1 | 台
| ｶﾞｽｺﾝﾍﾞｸｼｮﾝｵｰﾌﾞﾝ |  | 2 | 台
| ｶﾞｽﾚﾝｼﾞ ﾊﾟﾜｰｸｯｸｼﾘｰｽﾞ |  | 1 | 台
| 一槽水切りｼﾝｸ |  | 1 | 台
| 一槽水切りｼﾝｸ |  | 1 | 台
| 食器消毒保管庫 |  | 1 | 台
| 食器棚 ｽﾃﾝﾚｽ戸付 |  | 1 | 台
| 調理台 引戸付 |  | 1 | 台
| 二槽ｼﾝｸ |  | 1 | 台
| 調理台 引出引戸付 |  | 1 | 台
| ﾜｲﾔｰｼｪﾙﾌ |  | 1 | 台
| 冷凍冷蔵庫 |  |  | 台 |  |  | 別途
| ﾜｲﾔｰｼｪﾙﾌ |  | 1 | 台
| ｼﾝｸ用蓋 |  | 2 | 台
| 運搬費 |  | 1 | 式
| 搬入据付費 |  | 1 | 式
| 現場管理費 |  | 1 | 式
| 雑材消耗品費 |  | 1 | 式
| 試運転調整費 |  | 1 | 式
小計
内 訳 明 細 書
312
Ｎ０ | 名 称 | 仕 様 | 数量 | 呼称 | 単価 | 金額 | 備考
２． | 空気調和設備工事
1) | 空調機器設備工事
| ACP-1 空冷ﾋｰﾄﾎﾟﾝﾌﾟｴｱｺﾝ | 天井埋込ｶｾｯﾄ形,4方向吹出 | 1 | 台
冷房能力 10.0kw,暖房能力 11.2kw
| ACP-2 空冷ﾋｰﾄﾎﾟﾝﾌﾟｴｱｺﾝ | 天井埋込ｶｾｯﾄ形,4方向吹出 | 1 | 台
冷房能力 5.6kw,暖房能力 6.3kw
| ACP-3 空冷ﾋｰﾄﾎﾟﾝﾌﾟｴｱｺﾝ | 天井埋込ｶｾｯﾄ形,4方向吹出 | 1 | 台
冷房能力 14.0kw,暖房能力 16.0kw
| ACP-4 空冷ﾋｰﾄﾎﾟﾝﾌﾟｴｱｺﾝ | 天井埋込ｶｾｯﾄ形,4方向吹出 | 2 | 台
冷房能力 7.1kw,暖房能力 8.0kw
| ACP-5 空冷ﾋｰﾄﾎﾟﾝﾌﾟｴｱｺﾝ | 天井埋込ｶｾｯﾄ形,4方向吹出 | 1 | 台
冷房能力 5.6kw,暖房能力 6.3kw
| ACP-6 空冷ﾋｰﾄﾎﾟﾝﾌﾟｴｱｺﾝ | 天井埋込ｶｾｯﾄ形,4方向吹出 | 1 | 台
冷房能力 5.6kw,暖房能力 6.3kw
| ACP-7 空冷ﾋｰﾄﾎﾟﾝﾌﾟｴｱｺﾝ | 天吊形（厨房用） | 1 | 台
冷房能力 12.5kw,暖房能力 14.0kw
| AC-1 空冷ﾋｰﾄﾎﾟﾝﾌﾟﾙｰﾑｴｱｺﾝ | 天井埋込ｶｾｯﾄ形,1方向吹出,ﾘﾓｺﾝ共 | 3 | 台
冷房能力 2.8kw,暖房能力 4.0kw
| 機器類据付費 |  | 1 | 式
内 訳 明 細 書
313
Ｎ０ | 名 称 | 仕 様 | 数量 | 呼称 | 単価 | 金額 | 備考
| ワイヤードリモコン |  | 8 | 個
小計
内 訳 明 細 書
314
Ｎ０ | 名 称 | 仕 様 | 数量 | 呼称 | 単価 | 金額 | 備考
2) | 空調配管設備工事
| 冷媒管 | ガス管 φ9.52 | 17 | ｍ
| 冷媒管 | ガス管 φ12.7 | 49 | ｍ
| 冷媒管 | ガス管 φ15.88 | 93 | ｍ
| 冷媒管 | 液管 φ6.35 | 17 | ｍ
| 冷媒管 | 液管 φ9.52 | 114 | ｍ
| 排水管 | VP 屋内一般 25 | 22 | ｍ
| 排水管 | VP 屋内一般 30 | 36 | ｍ
| 排水管 | VP 屋内一般 40 | 5 | ｍ
| 排水管 | ｶﾗｰVP 屋外架空 40 | 9 | ｍ
| 排水管 | VP 屋外地中 40 | 12 | ｍ
| 保温工事 |  | 1 | 式
| スリーブ工事 |  | 1 | 式
| 防火区画貫通処理 | 19個所 | 1 | 式
| 土工事 | 保護砂共 | 1 | 式
| 接続工事 |  | 1 | 式
小計
内 訳 明 細 書
315
Ｎ０ | 名 称 | 仕 様 | 数量 | 呼称 | 単価 | 金額 | 備考
3) | 換気設備工事
| VX-1 全熱交換形換気扇 | 天井吊カセット形(150ｍ3/hﾀｲﾌﾟ) | 3 | 台
40ｍ3/h×50Pa×52Ｗ
| VX-2 全熱交換形換気扇 | 天井吊カセット形(150ｍ3/hﾀｲﾌﾟ) | 2 | 台
80ｍ3/h×80Pa×80Ｗ
| VX-3 全熱交換形換気扇 | 天井吊カセット形(250ｍ3/hﾀｲﾌﾟ) | 2 | 台
160ｍ3/h×80Pa×127Ｗ
| VX-4 全熱交換形換気扇 | 天井吊カセット形(250ｍ3/hﾀｲﾌﾟ) | 1 | 台
220ｍ3/h×100Pa×127Ｗ
| VX-5 全熱交換形換気扇 | 天井吊カセット形(350ｍ3/hﾀｲﾌﾟ) | 2 | 台
320ｍ3/h×100Pa×185Ｗ
| VX-6 全熱交換形換気扇 | 天井吊カセット形(500ｍ3/hﾀｲﾌﾟ) | 1 | 台
500ｍ3/h×100Pa×268Ｗ
| コントロールスイッチ | VX用 | 11 | 個
| V- 1 天井埋込形換気扇 | 100φ×50ｍ3/h×30Pa×9.3Ｗ | 7 | 台
| V- 2 天井埋込形換気扇 | 100φ×80ｍ3/h×30Pa×15.5Ｗ | 5 | 台
| V- 3 天井埋込形換気扇 | 150φ×200ｍ3/h×50Pa×29.5Ｗ | 1 | 台
| V- 4 天井埋込形換気扇 | 150φ×300ｍ3/h×50Pa×40.0Ｗ | 1 | 台
| V- 5 天井埋込形換気扇 | 150φ×400ｍ3/h×60Pa×45.0Ｗ | 1 | 台
| V- 6 ｽﾄﾚｰﾄｼﾛｯｺﾌｧﾝ | 250φ×1600ｍ3/h×150Pa×530.0Ｗ | 2 | 台
内 訳 明 細 書
316
Ｎ０ | 名 称 | 仕 様 | 数量 | 呼称 | 単価 | 金額 | 備考
| F0-1 ｽﾄﾚｰﾄｼﾛｯｺﾌｧﾝ | 250φ×1600ｍ3/h×150Pa×530.0Ｗ | 1 | 台
| FE-1 ｽﾄﾚｰﾄｼﾛｯｺﾌｧﾝ | 250φ×1600ｍ3/h×200Pa×520.0Ｗ | 1 | 台
| 機器類据付費 |  | 1 | 式
| スパイラルダクト | 100φ | 95 | ｍ
| スパイラルダクト | 150φ | 38 | ｍ
| スパイラルダクト | 200φ | 19 | ｍ
| スパイラルダクト | 250φ | 15 | ｍ
| 亜鉛鉄板 | 0.5t ﾎﾞｯｸｽ用 | 2 | ㎡
| 亜鉛鉄板 | 0.6t ﾎﾞｯｸｽ用 | 2 | ㎡
| 制気口 | VHS(F) 700×500 | 1 | 個
| 制気口 | HS 300×300 | 2 | 個
| 給排気グリル | 200φ用 | 2 | 個
| 丸形ベントキャップ | ステンレス製 100φ | 24 | 個
| 丸形ベントキャップ | ステンレス製 150φ | 14 | 個
| 丸形ベントキャップ | ステンレス製 200φ | 2 | 個
| ウェザーカバー | ＳＵＳ製（防虫網付）250□ | 2 | 個
| 排気フード | ＳＵＳ製 2250×750×900H | 1 | 個
ﾌｧｲｱｰｶﾞｰﾄﾞ GF2枚 化粧側板共
内 訳 明 細 書
317
Ｎ０ | 名 称 | 仕 様 | 数量 | 呼称 | 単価 | 金額 | 備考
| ダンパー | VD 200φ | 2 | 個
| ダンパー | VD 250φ | 1 | 個
| ダンパー | FD 200φ | 2 | 個
| 保温工事 |  | 1 | 式
| インサート取付費 |  | 1 | 式
小計
内 訳 明 細 書
318
Ｎ０ | 名 称 | 仕 様 | 数量 | 呼称 | 単価 | 金額 | 備考
4) | 自動制御設備工事
| ケーブル | EMｰCEE2.0□ -3C 天井内 | 132 | ｍ
| ケーブル | EMｰCEE1.25□ -2C 天井内 | 113 | ｍ
| ケーブル | EMｰCEE1.25□ -2C PF管内 | 27 | ｍ
| 合成樹脂製可とう電線管 | PF 16 埋込 | 27 | ｍ
| 合成樹脂製ｽｲｯﾁﾎﾞｯｸｽ | 2個用 | 19 | 個
| 結線調整費 |  | 1 | 式
小計

## 外構工事
内 訳 明 細 書
| 池田町ふれ愛の家増築整備事業 | [5 empty] | 401
Ｎ０ | 名 称 | 仕 様 | 数量 | 呼称 | 単 価 | 計 | 備 考
Ｄ | 外構工事
| 道路側溝 | PU3型 W300A | 87.4 | ｍ
| 〃 | 〃 W250 | 32.8 | ｍ
| 側溝蓋 | 3種 300 | 169 | ヶ所
| 〃 | 〃 250 | 60 | ヶ所
| グレーチング蓋 | T25 細目 300 | 18 | ヶ所
| 〃 | 〃 250 | 6 | ヶ所
| 横断側溝 ｸﾞﾚｰﾁﾝｸﾞ共 | W300 | 6 | ｍ
| 側溝 ﾍﾞｰｽｺﾝｸﾘｰﾄ | Fc18-8-40 | 6.9 | ｍ3
| 〃 ﾍﾞｰｽｺﾝｸﾘｰﾄ打設費 |  | 6.9 | ｍ3
| 〃 型枠 | 運搬共 | 25.2 | ㎡
| 側溝 布設工 | 敷ﾓﾙﾀﾙ、蓋共 | 120 | ｍ
| 横断側溝 布設工 | 〃 | 6 | ｍ
| 集水桝 砕石 | RC40-0 | 0.4 | ｍ3
| 〃 鉄筋 | D13 | 75 | kg
| 〃 ｺﾝｸﾘｰﾄ | Fc18-8-40 | 0.9 | ｍ3
| 〃 ｺﾝｸﾘｰﾄ打設費 |  | 0.9 | ｍ3
| 〃 型枠 | 運搬共 | 10 | ㎡
| 〃 ｸﾞﾚｰﾁﾝｸﾞ ﾎﾞﾙﾄ固定 | T25 細目 | 2 | ヶ所
| 〃 〃 | T14 細目 | 1 | ヶ所
| 〃 土工 |  | 1 | 式
内 訳 明 細 書
402
Ｎ０ | 名 称 | 仕 様 | 数量 | 呼称 | 単 価 | 計 | 備 考
| 詰めﾓﾙﾀﾙ |  | 60 | ｍ
| ｺﾝｸﾘｰﾄ縁石 | 120*120*600 | 75.4 | ｍ
| ﾒｯｼｭﾌｪﾝｽ | UN-A1200S-50 | 97.2 | ｍ
| 〃 | UN-A1800S-50 | 15.2 | ｍ
| ﾌｪﾝｽ門扉 | W*H=2000*1200 | 1 | ヶ所
| 〃 門扉 | W*H=1000*1800 | 1 | ヶ所
| 注意喚起ﾌﾞﾛｯｸ | 300×300×60 | 4 | 個
| ｱｽﾌｧﾙﾄ舗装 A-5-15 | 密粒度ｱｽｺﾝ 鋤取り、不陸整正共 | 748 | ㎡
| ﾗｲﾝ引き | W150 | 100 | ｍ
| 芝張り | 高麗 べた張り | 83 | ㎡
| 客土 | t=100 | 8.3 | ｍ3
| 既設側溝撤去 |  | 70 | ｍ
| 既設縁石撤去 |  | 56 | ｍ
| 〃 処分 | 積込み運搬共 | 18 | ｍ3
| ｱｽﾌｧﾙﾄ撤去処分 | 253㎡ | 1 | 式
| ﾌｪﾝｽ､ｱｽﾌｧﾙﾄ撤去､復旧 | 22㎡ (電気分) | 1 | 式
| ｺﾝｸﾘｰﾄ斫り、補修 | 1.5㎡ (電気分) | 1 | 式
合 計
切り捨て
改め金額